## Sheet1
Comment | Designator | Footprint | LCSC Part Number
W3011 | ANT2 | W3011
0.1uf | C1, C3, C7, C9, C12, C17, C18, C19, C22, C23, C25, C32, C37, C38, C39, C40, C41, C42, C43, C44, C45, C46, C47 | Cap-0402 | C162178
10uF | C2, C8, C15, C20 | Cap-0402 | C315248
100pF | C4 | Cap-0402 | C77177
22uF | C5, C6, C10, C11 | Cap-1206 | C2167862
1uF | C13, C16, C21, C24, C33 | Cap-0402 | C2880413
10nF | C14 | Cap-0402 | C60133
22PF | C26, C27, C34, C35, C36 | Cap-0402 | C106203
2.2pF | C28 | Cap-0603 | C282246
33pF | C29 | Cap-0402 | C441758
22nF | C30 | Cap-0402 | C541399
220uF | C31 | Case-B | C30242
2.7pF | C48 | CAP-0201 | C325439
4.7pF | C49 | CAP-0201 | C505471
SMBJ36CA | D1 | SMB_ | C556189
1N4148WS-7-F | D2, D12 | SOD-323 | C60580
UDD32C03L01 | D3 | SOD-323 | C78439
MMSZ5231BT1G | D4 | SOD-123 | C66198
PESD5V0H1BSFYL | D5 | DSN0603-2 | C477989
ESD5302F-3/TR | D6 | Sot-23 | C239643
ESD5651N-2/TR | D7, D8 | DFN1006-2L_ | C239784
BZX84C3V3TS-7-F | D9, D10, D11 | SOT-363 | C5124989
SMBJ26CA | D13, D14 | SMB_ | C5331111
BSMD1812-150-33V | F1 | Fuse-1812_ | C883154
SMD0603-050 | F2 | Fuse-0603 | C69679
SMD0805P020TF | F3, F4 | Fuse-0805 | C20976
DB128L-5.08-2P-BK-S | J1 | DB128L-5.08-2P-BK-S | C430601
DB128L-5.08-3P-BK-S | J2, J3, J4, J5, J6 | DB128L-5.08-3P-BK-S | C430602
F0503-ZV-18-20T-R | J7 | F0503-ZV-18-20T-R | C481243
Voltlink Target | J8 | Voltlink Target | C145963
POGO Connector 4 Pin | J9, J12 | Pogo 4 Pin
SMA Jack | J10 | CON-SMA-EDGE_S
XKNANO-113 | J11 | XKNANO-113 | C381071
J102K1CS33VDC.20 | K1 | J102K1CS33VDC.20
10uH | L1 | VLS5045EX-100M-H | C1845361
6.8uH | L2 | LVC505040-6R8M-N_ | C285870
2nH | L3 | IND-0603 (1608 Metric) | C370234
1.6nH | L4 | IND-0603 (1608 Metric) | C317978
RED | LED1, LED2, LED4 | LED-0603 | C1322287
Yellow | LED3 | LED-0603 | C93689
TEST POINT | P1, P2, P3, P4 | Test-point
MMBT2222A-7-F | Q1, Q3, Q4, Q5, Q6, Q7 | SOT-23 | C94515
WPM2015-3/TR | Q2 | Sot-23 | C213159
39K | R1 | Res-0402 | C137995
470R | R2, R4 | Res-0201 | C163491
10K | R3, R8, R11, R12, R13, R15 | Res-0201 | C106225
499R | R5 | Res-0402 | C137970
4.7K | R6, R7, R16, R22, R25, R26, R28, R30, R32, R33, R34, R35, R36, R37, R38, R39, R40 | Res-0402 | C105871
0R | R9, R10, R19 | Res-0402 | C106231
1K | R14 | Res-0402 | C105637
47K | R17, R23, R27, R29, R31 | Res-0402 | C93943
22R | R18, R20, R41, R42 | Res-0402 | C2086081
180R | R21, R24 | Res-0603 | C137786
100K | R43, R44 | YC164-JR-070RL | C192933
1825027-8 | SW1 | 1825027-8 | C266196
AP63200WU-7 | U1 | TSOT-26-6 | C2071868
AP63203WU-7 | U2 | TSOT-23-6 | C780769
W25Q64JVSSIQ TR | U3 | SOIC-8 (208 mil) | C179171
ESP32-S3R8 | U4 | 56-QFN (7x7)
ATECC608B-SSHDA-B | U5 | SOIC-8 | C5444784
SIM7500E | U6 | SIM7500E | C126259
SMF05CT1G-ES | U7 | SOT-363 | C5180312
TXB0102DCUT | U8 | VSSOP-8(2x2.3x0.5) | C2677366
MAX3232IDR | U9 | SOIC-16 | C18261
40MHz | X1 | X322540MPB4SI_ | C9010